## Scan_code_table_0x0300
Index (R2)	Addr	ROM Byte	Key Legend	Break (HEX)	Type	Notes
00	0300	4A	NP .		**	Keypad decimal; typamatic.
01	0301	4D	FIELD +		**	Typamatic.
02	0302	43	NP 3		**	Typamatic.
03	0303	46	NP 6		**	Typamatic.
04	0304	4E	FIELD -		**	Typamatic.
05	0305	49	NP 9		**	Typamatic.
06	0306	4C	NP / -		**	Typamatic.
07	0307	5A	Unknown			Ghost or unused in U.S. layout.
08	0308	40	NP 0		**	Typamatic.
09	0309	42	NP 2		**	Typamatic.
0A	030A	41	NP 1		**	Typamatic.
0B	030B	45	NP 5		**	Typamatic.
0C	030C	44	NP 4		**	Typamatic.
0D	030D	47	NP 7		**	Typamatic.
0E	030E	48	NP 8		**	Typamatic.
0F	030F	4B	NP * +		**	Typamatic.
10	0310	68	FIELD EXIT	78	*	Make/break; break = make
11	0311	0B	RH SHIFT	7B	*	Make/break; break = make
12	0312	56	NL	76	*	Make/break; break = make
13	0313	59	} {	79	*	Make/break; break = make
14	0314	2D	ENTER		**	Typamatic.
15	0315	2C		\		**
16	0316	3D	BS		**	Typamatic (backspace).
17	0317	00	Unknown			Ghost/unused.
18	0318	0A	? /		**	Typamatic.
19	0319	09	.		**	Typamatic.
1A	031A	1A	: ;		**	Typamatic.
1B	031B	1B	" '		**	Typamatic.
1C	031C	2B	! ¢		**	Typamatic.
1D	031D	2A	P		**	Typamatic.
1E	031E	3B	_ -		**	Typamatic.
1F	031F	3C	+ =		**	Typamatic.
20	0320	08	,		**	Typamatic.
21	0321	07	M		**	Typamatic.
22	0322	18	K		**	Typamatic.
23	0323	19	L		**	Typamatic.
24	0324	29	O		**	Typamatic.
25	0325	28	I		**	Typamatic.
26	0326	39	) 0		**	Typamatic.
27	0327	3A	( 9		**	Typamatic.
28	0328	0F	SPACE		**	Typamatic.
29	0329	06	N		**	Typamatic.
2A	032A	00	Unknown			Ghost/unused.
2B	032B	17	J		**	Typamatic.
2C	032C	27	U		**	Typamatic.
2D	032D	00	Unknown			Ghost/unused.
2E	032E	00	Unknown			Ghost/unused.
2F	032F	38	* 8		**	Typamatic.
30	0330	04	V		**	Typamatic.
31	0331	05	B		**	Typamatic.
32	0332	16	H		**	Typamatic.
33	0333	15	G		**	Typamatic.
34	0334	25	Y		**	Typamatic.
35	0335	26	T		**	Typamatic.
36	0336	37	& 7		**	Typamatic.
37	0337	36	^ 6		**	Typamatic.
38	0338	02	X		**	Typamatic.
39	0339	03	C		**	Typamatic.
3A	033A	14	F		**	Typamatic.
3B	033B	13	D		**	Typamatic.
3C	033C	23	R		**	Typamatic.
3D	033D	24	E		**	Typamatic.
3E	033E	35	% 5		**	Typamatic.
3F	033F	34	$ 4		**	Typamatic.
40	0340	01	Z		**	Typamatic.
41	0341	0E	> <		**	Typamatic.
42	0342	12	S		**	Typamatic.
43	0343	11	A		**	Typamatic.
44	0344	21	Q		**	Typamatic.
45	0345	22	W		**	Typamatic.
46	0346	33	# 3		**	Typamatic.
47	0347	32	@ 2		**	Typamatic.
48	0348	7E	ALT	5E	*	Make/break; break = make & ~0x20.
49	0349	73	CUR RIGHT		**	Typamatic; no break (suppressed).
4A	034A	70	SCROLL DOWN		**	Typamatic; no break.
4B	034B	57	LH SHIFT	77	*	Make/break; break = make
4C	034C	54	SHIFT LOCK	74	*	Make/break; break = make
4D	034D	20	TAB			Make-only (no typamatic mark).
4E	034E	31	! 1		**	Typamatic.
4F	034F	3E	~ `		**	Typamatic.
50	0350	72	CUR LEFT		**	Typamatic; no break.
51	0351	71	SCROLL UP		**	Typamatic; no break.
52	0352	7D	TEST			No break; diagnostic key.
53	0353	6E	ERROR			No break.
54	0354	6C	INQ			No break.
55	0355	6D	HOLD			No break.
56	0356	7C	ERASE		**	Typamatic; no break listed (likely suppressed).
57	0357	6F	CMD	7F		Break = make
58-87	0358-035F	00	Unknown			Padding/unused; 0x00 likely ghost positions.